## PS & PL
Edge FPGA Z7020 Pinout |  |  |  | 전력 설정 > | LVCMOS33
| 이름 | BANK500 MIO 번호 | ZYNQ 핀 번호 | 포트 이름 | 핀 설정 1 (.xdc) | 핀 설정 2 (.xdc)
LED | PS_LED | MIO[9] | B5
| D7 [0] |  | R18
| D6 [1] |  | T17
| D5 [2] |  | R17
| D4 [3] |  | R16
PUSH BUTTON | PS_PB | MIO[0] | E6
| SW5 [0] |  | W15
| SW7 [1] |  | V15
USB UART | UART_TX | MIO[14] | C5
| UART_RX | MIO[15] | C8
CLOCK | PS CLK (33.33Mhz) |  | E7
| PL CLK (50 Mhz) |  | U18
Slide SW | SW8 (SW[0]) |  | P15
| SW3 (SW[1]) |  | W19
| SW4 (SW[2]) |  | N17
| SW6 (SW[3]) |  | P18
WIFI / BT / BLE | ESP_TX |  | R19
| ESP_RX |  | T19 |  |  |  | FND
Seven segment | DIGIT1 |  | T11
| DIGIT2 |  | T10
| DIGIT3 |  | T12
| DIGIT4 |  | U12
| SEG_A |  | V13
| SEG_B |  | V12
| SEG_C |  | W13
| SEG_D |  | T14
| SEG_E |  | 15
| SEG_F |  | P14
| SEG_G |  | R14
| SEG_Dp |  | Y16 |  |  |  | 16x2 LCD
2x16 LCD | LCD_RS |  | U20
| LCD_EN |  | V20
| LCD_D0 |  | W20
| LCD_D1 |  | Y18
| LCD_D2 |  | Y19
| LCD_D3 |  | V16
| LCD_D4 |  | W16
| LCD_D5 |  | V17
| LCD_D6 |  | V18
| LCD_D7 |  | W18
Analog Input | AD2_P |  | M19
| AD2_N |  | M20
| AD10_P |  | M17
| AD10_N |  | M18
VGA | VGA_R0 |  | E18
| VGA_R1 |  | E19
| VGA_R2 |  | F16
| VGA_R3 |  | F17
| VGA_G0 |  | E17
| VGA_G1 |  | D18
| VGA_G2 |  | D19
| VGA_G3 |  | D20
| VGA_B0 |  | C20
| VGA_B1 |  | B20
| VGA_B2 |  | B19
| VGA_B3 |  | A20
| VGA_HSYNC |  | G18
| VGA_VSYNC |  | G17
AUDIO | AUDIO_L |  | U14
| AUDIO_R |  | U16
BUZZER | BUZZER |  | L19
HDMI / DVI | HDMI_CLK_P |  | J18
| HDMI_CLK_N |  | H18
| HDMI_D0_P |  | H16
| HDMI_D0_N |  | H17
| HDMI_D1_P |  | K17
| HDMI_D1_N |  | K18
| HDMI_D2_P |  | L16
| HDMI_D2_N |  | L17
| HDMI_HPD |  | K19 |  |  |  | TFT display
| HDMI_OUT_EN |  | L20
| HDMI_SCL |  | F19
| HDMI_SDA |  | F20
| HDMI_CEC |  | J19
TFT Display | TFT_CS |  | N18
| TFT_RST |  | P19
| TFT_A0 |  | N20
| TFT_SDA |  | P20
| TFT_SCK |  | T20
20Pin Connector (GPIO) | PL_IO1 | SCL | J20 |  |  |  | OV7670 / GPIO
| PL_IO2 | SDA | H20
| PL_IO3 | VSYNC | G19
| PL_IO4 | HREF | G20
| PL_IO5 | PCLK | H15
| PL_IO6 | XCLK | G15
| PL_IO7 | D7 | K14
| PL_IO8 | D6 | J14
| PL_IO9 | D5 | N15
| PL_IO10 | D4 | N16
| PL_IO11 | D3 | L14
| PL_IO12 | D2 | L15
| PL_IO13 | D1 | M14
| PL_IO14 | D0 | M15
| PL_IO15 | RESET | K16
| PL_IO16 | PWDN | J16

## QSPI, SD, DDR, USB, ETH
Edge FPGA Z7020 Pinout |  |  |  | 전력 설정 > | LVCMOS33
| 이름 | MIO 번호 | ZYNQ 핀 번호 | 포트 이름 | 핀 설정 1 (.xdc) | 핀 설정 2 (.xdc)
QSPI | QSPI_CS | MIO[1] | A7
| QSPI_DQ0 | MIO[2] | B8
| QSPI_DQ1 | MIO[3] | D6
| QSPI_DQ2 | MIO[4] | B7
| QSPI_DQ3 | MIO[5] | A6
| QSPI_SCK | MIO[6] | A5
SD | SD_CLK | MIO[40] | D14
| SD_CMD | MIO[41] | C17
| SD_D0 | MIO[42] | E12
| SD_D1 | MIO[43] | A9
| SD_D2 | MIO[44] | F13
| SD_D3 | MIO[45] | B15
| SD_CD | MIO[46] | B14
USB | USB_CLK | MIO[36] | A9
| USB_NXT | MIO[31] | F9
| USB_DATA0 | MIO[32] | C7
| USB_DATA1 | MIO[33] | G13
| USB_DATA2 | MIO[34] | B12
| USB_DATA3 | MIO[35] | F14
| USB_DATA4 | MIO[28] | A12
| USB_DATA5 | MIO[37] | B14
| USB_DATA6 | MIO[38] | F13
| USB_DATA7 | MIO[39] | C13
| USB_STP | MIO[30] | A11
| USB_DIR | MIO[29] | E8
| USB_RESET | MIO[46] | D16
Ethernet | ETH_CLK | MIO[16] | A19
| ETH_TXD0 | MIO[17] | E14
| ETH_TXD1 | MIO[18] | B18
| ETH_TXD2 | MIO[19] | D10
| ETH_TXD3 | MIO[20] | A17
| ETH_TXCTL | MIO[21] | F14
| ETH_RXCK | MIO[22] | B17
| ETH_RXD0 | MIO[23] | D11
| ETH_RXD1 | MIO[24] | A16
| ETH_RXD2 | MIO[25] | F15
| ETH_RXD3 | MIO[26] | A15
| ETH_RXCTL | MIO[27] | D13
| ETH_MDC | MIO[52] | C10
| ETH_MDIO | MIO[53] | C11
| 이름 | BANK 502 DDR3 Pin | ZYNQ 핀 번호
DDR | DQS0_P | PS_DDR_DQS_P0_502 | C2
| DQS0_N | PS_DDR_DQS_N0_502 | B2
| DQS1_P | PS_DDR_DQS_P1_502 | G2
| DQS2_N | PS_DDR_DQS_N1_502 | F2
| DQ0 | PS_DDR_DQ0_502 | C3
| DQ1 | PS_DDR_DQ1_502 | B3
| DQ2 | PS_DDR_DQ2_502 | A2
| DQ3 | PS_DDR_DQ3_502 | A4
| DQ4 | PS_DDR_DQ4_502 | D3
| DQ5 | PS_DDR_DQ5_502 | D1
| DQ6 | PS_DDR_DQ6_502 | C1
| DQ7 | PS_DDR_DQ7_502 | E1
| DQ8 | PS_DDR_DQ8_502 | E2
| DQ9 | PS_DDR_DQ9_502 | E3
| DQ10 | PS_DDR_DQ10_502 | G3
| DQ11 | PS_DDR_DQ11_502 | H3
| DQ12 | PS_DDR_DQ12_502 | J3
| DQ13 | PS_DDR_DQ13_502 | H2
| DQ14 | PS_DDR_DQ14_502 | H1
| DQ15 | PS_DDR_DQ15_502 | J1
| DM0 | PS_DDR_DM0_502 | A1
| DM1 | PS_DDR_DM1_502 | F1
| CLK_P | PS_DDR_CLK_P_502 | L2
| CLK_N | PS_DDR_CLK_N_502 | M2
| CKE | PS_DDR_CKE_502 | N3
| A0 | PS_DDR_A0_502 | N2
| A1 | PS_DDR_A1_502 | K2
| A2 | PS_DDR_A2_502 | M3
| A3 | PS_DDR_A3_502 | K3
| A4 | PS_DDR_A4_502 | M4
| A5 | PS_DDR_A5_502 | L1
| A6 | PS_DDR_A6_502 | L4
| A7 | PS_DDR_A7_502 | K4
| A8 | PS_DDR_A8_502 | K1
| A9 | PS_DDR_A9_502 | J4
| A10 | PS_DDR_A10_502 | F5
| A11 | PS_DDR_A11_502 | G4
| A12 | PS_DDR_A12_502 | E4
| A13 | PS_DDR_A13_502 | D4
| A14 | PS_DDR_A14_502 | F4
| BA0 | PS_DDR_BA0_502 | L5
| BA1 | PS_DDR_BA1_502 | R4
| BA2 | PS_DDR_BA2_502 | J5
| CS | PS_DDR_CS_B_502 | N1
| RAS | PS_DDR_RAS_B_502 | P4
| CAS | PS_DDR_CAS_B_502 | P5
| WE | PS_DDR_WE_B_502 | M5
| ODT | PS_DDR_ODT_502 | N5
| RESET | PS_DDR_DRST_B_502 | B4